## Geant4_Inverse-Square-Law
Simulação com 100.000.000 de partículas de fótons de 140 KeV com emissão isotrópica de uma fonte pontual. O detector é um cubo de água de 1 cm3 e ambos estão envolvidos em gás argônio.
Posição do detector: | 3 | metros
|  | Posição da Fonte | Distância | Energia
|  | 2.7 | 0.3 | 2802.22
|  | 2.6 | 0.4 | 1557.84
|  | 2.5 | 0.5 | 992.977
|  | 2.4 | 0.6 | 693.955
|  | 2.2 | 0.8 | 387.402
|  | 2 | 1 | 249.359
|  | 1.5 | 1.5 | 112.015
|  | 1 | 2 | 66.9187
|  | 0.5 | 2.5 | 42.3773
|  | 0 | 3 | 29.5287
|  | -0.5 | 3.5 | 21.0938
|  | -1 | 4 | 15.0334
|  | -1.5 | 4.5 | 11.7557
Tempo de simulação: aproximadamente 20 minutos por ponto.